## 1.1 A.2 最高投标限价封面
A.2 最高投标限价封面
| 桐城望狮岭红色教育研学社项目低压电缆 |  |  |  |  | 工程
最高投标限价
招 标 人：
（单位盖章）
造价咨询人：
（单位盖章）
2024-11-03

## 1.2 B.2 最高投标限价扉页
B.2 最高投标限价扉页
|  | 桐城望狮岭红色教育研学社项目低压电缆 | [5 empty] | 工程
最高投标限价
| 最高投标限价（小写）： |  |  |  | 296712.35
| （大写）： |  |  |  | 贰拾玖万陆仟柒佰壹拾贰元叁角伍分
| 招 标 人： |  |  |  |  | 造价咨询人：
|  |  | （单位盖章） |  |  |  | （单位资质专用章）
| 法定代表人 或其授权人： |  |  |  |  | 法定代表人 或其授权人：
|  |  | （签字或盖章） |  |  |  | （签字或盖章）
| 编 制 人： |  |  |  |  | 复 核 人：
|  |  | （造价人员签字盖专用章） |  |  |  | （造价工程师签字盖专用章）
| 编 制 时 间： |  | 2024-11-01 |  |  | 复 核 时 间： | 2024-11-03

## 3.1 单位工程最高投标限价汇总表
D.3 单位工程最高投标限价汇总表
工程名称：桐城望狮岭红色教育研学社项目低压电缆工程
序号 | 汇总内容 | 金额(元) | 其中：材料、设备暂估价（元）
1 | 分部分项工程费 | 255950.95
1.1 | 定额人工费 | 24793.42
1.2 | 定额机械费 | 4459.15
1.3 | 综合费 | 7488.76
2 | 措施项目费 | 1053.1
3 | 不可竞争费 | 6034.8
3.1 | 安全文明施工费 | 6034.8
3.2 | 环境保护税
4 | 其他项目 | 10000
4.1 | 暂列金额 | 10000
4.2 | 专业工程暂估价
4.3 | 计日工
4.4 | 总承包服务费
5 | 税金 | 23673.5
工程造价=1+2+3+4+5 |  | 296712.35

## 3.2 E.1 分部分项工程量清单计价表
E.1 分部分项工程量清单计价表
工程名称：桐城望狮岭红色教育研学社项目低压电缆工程
序号 | 项目编码 | 项目名称 | 项目特征描述 | 计量 单位 | 工程量 | 金额（元）
[6 empty] | 综合单价 | 合价 | 其中
[8 empty] | 定额 人工费 | 定额 机械费 | 暂估价
1 | 010101003001 | 挖沟槽土方 | 1、名称：土方开挖（装车） 2、土壤类别：根据现状自行探勘现场综合考虑 3、其他:未尽事宜具体详见图纸、图集、答疑、招标文件、设计效果图、政府相关文件、规范等其他资料，满足验收要求 | m3 | 25.56 | 5 | 127.8 | 9.97 | 82.3
2 | 010101003002 | 挖沟槽土方 | 1、名称：土方开挖（不装车） 2、土壤类别：根据现状自行探勘现场综合考虑 3、其他:未尽事宜具体详见图纸、图集、答疑、招标文件、设计效果图、政府相关文件、规范等其他资料，满足验收要求 | m3 | 170.8 | 3.84 | 655.87 | 51.24 | 421.88
3 | 010103001001 | 回填方 | 1、名称：土方回填 2、工作内容：夯填 3、其他:未尽事宜具体详见图纸、图集、答疑、招标文件、设计效果图、政府相关文件、规范等其他资料，满足验收要求 | m3 | 170.8 | 3.19 | 544.85 | 42.7 | 329.64
4 | 040103002001 | 余方弃置 | 1、名称：余方弃置 2、工作内容：余方外运，运距综合考虑 3、其他:未尽事宜具体详见图纸、图集、答疑、招标文件、设计效果图、政府相关文件、规范等其他资料，满足验收要求 | m3 | 25.56 | 13.93 | 356.05 | 7.16 | 248.44
5 | WB010101011001 | 人工清底 | 1.工作内容：厚度在30cm以内的挖、填、找平、洒水、夯实 2.备注：其他未尽事宜具体详见图纸、图集、答疑、招标文件、设计效果图、政府相关文件、规范等其他资料，满足验收要求 | m2 | 85.7 | 10.41 | 892.14 | 647.89
6 | WB040501021001 | 管道垫层 | 1、名称：管道垫层 2、商品混凝土强度等级：C15 3、工作内容：清底、配料、搅拌、捣固、夯实、抹面、养护、材料场内运输等 4、其他:未尽事宜具体详见图纸、图集、答疑、招标文件、设计效果图、政府相关文件、规范等其他资料，满足验收要求 | m3 | 8.57 | 476.61 | 4084.55 | 419.93
7 | 040803004001 | 管道包封 | 1、名称：管道包封 2、商品混凝土强度等级：C20细石 3、工作内容：清理现场、浇筑、振捣、预制、安装、养护材料运输等 4、其他:未尽事宜具体详见图纸、图集、答疑、招标文件、设计效果图、政府相关文件、规范等其他资料，满足验收要求 | m3 | 16.76 | 541.48 | 9075.2 | 1220.13
8 | 041102001001 | 垫层模板 | 1、名称：垫层及包封模板 2、工作内容：模板制作、安装、拆除、模板粘接物及模内杂物清理、刷隔离剂等 3、其他:未尽事宜具体详见图纸、图集、答疑、招标文件、设计效果图、政府相关文件、规范等其他资料，满足验收要求 | m2 | 105.4 | 43.21 | 4554.33 | 2678.21 | 127.53
9 | 030408001001 | 电力电缆 | 1、名称：电缆 2、型号规格：ZR-YJV22-4x240+1x120mm2 3、材质：铜芯 4、工作内容：开盘、检查、架线盘、敷设、锯断、排列、整理、固定、配合试验、收盘、临时封头、挂牌、电缆敷设、辅助设施安装及拆除、绝缘电阻测试等 5、其他:未尽事宜具体详见图纸、图集、答疑、招标文件、设计效果图、政府相关文件、规范等其他资料，满足验收要求 | m | 67.77 | 852.77 | 57792.22 | 588.92 | 203.99
10 | 030408001002 | 电力电缆 | 1、名称：电缆 2、型号规格：ZR-YJV22-4x150+1x70mm2 3、材质：铜芯 4、工作内容：开盘、检查、架线盘、敷设、锯断、排列、整理、固定、配合试验、收盘、临时封头、挂牌、电缆敷设、辅助设施安装及拆除、绝缘电阻测试等 5、其他:未尽事宜具体详见图纸、图集、答疑、招标文件、设计效果图、政府相关文件、规范等其他资料，满足验收要求 | m | 45.17 | 531.68 | 24015.99 | 392.53 | 135.96
11 | 030408001003 | 电力电缆 | 1、名称：电缆 2、型号规格：ZR-YJV22-4x120+1x70mm2 3、材质：铜芯 4、工作内容：开盘、检查、架线盘、敷设、锯断、排列、整理、固定、配合试验、收盘、临时封头、挂牌、电缆敷设、辅助设施安装及拆除、绝缘电阻测试等 5、其他:未尽事宜具体详见图纸、图集、答疑、招标文件、设计效果图、政府相关文件、规范等其他资料，满足验收要求 | m | 45.17 | 439.82 | 19866.67 | 283.67 | 48.33
12 | 030408001004 | 电力电缆 | 1、名称：电缆 2、型号规格：ZR-YJV22-4x70+1x35mm2 3、材质：铜芯 4、工作内容：开盘、检查、架线盘、敷设、锯断、排列、整理、固定、配合试验、收盘、临时封头、挂牌、电缆敷设、辅助设施安装及拆除、绝缘电阻测试等 5、其他:未尽事宜具体详见图纸、图集、答疑、招标文件、设计效果图、政府相关文件、规范等其他资料，满足验收要求 | m | 101.67 | 281.66 | 28636.37 | 535.8 | 103.7
13 | 030408001005 | 电力电缆 | 1、名称：电缆 2、型号规格：ZR-YJV22-4x50+1x25mm2 3、材质：铜芯 4、工作内容：开盘、检查、架线盘、敷设、锯断、排列、整理、固定、配合试验、收盘、临时封头、挂牌、电缆敷设、辅助设施安装及拆除、绝缘电阻测试等 5、其他:未尽事宜具体详见图纸、图集、答疑、招标文件、设计效果图、政府相关文件、规范等其他资料，满足验收要求 | m | 111.67 | 194.72 | 21744.38 | 477.95 | 113.9
14 | 030408001006 | 电力电缆 | 1、名称：电缆 2、型号规格：ZR-YJV22-4x25+1x16mm2 3、材质：铜芯 4、工作内容：开盘、检查、架线盘、敷设、锯断、排列、整理、固定、配合试验、收盘、临时封头、挂牌、电缆敷设、辅助设施安装及拆除、绝缘电阻测试等 5、其他:未尽事宜具体详见图纸、图集、答疑、招标文件、设计效果图、政府相关文件、规范等其他资料，满足验收要求 | m | 75.02 | 108.83 | 8164.43 | 253.57 | 76.52
15 | 030408001007 | 电力电缆 | 1、名称：电缆 2、型号规格：ZR-YJV22-5x16mm2 3、材质：铜芯 4、工作内容：开盘、检查、架线盘、敷设、锯断、排列、整理、固定、配合试验、收盘、临时封头、挂牌、电缆敷设、辅助设施安装及拆除、绝缘电阻测试等 5、其他:未尽事宜具体详见图纸、图集、答疑、招标文件、设计效果图、政府相关文件、规范等其他资料，满足验收要求 | m | 43.22 | 85.55 | 3697.47 | 105.89 | 44.08
16 | 030408001008 | 电力电缆 | 1、名称：电缆 2、型号规格：WDZB-YJY-4x70+1x35mm2 3、材质：铜芯 4、工作内容：开盘、检查、架线盘、敷设、锯断、排列、整理、固定、配合试验、收盘、临时封头、挂牌、电缆敷设、辅助设施安装及拆除、绝缘电阻测试等 5、其他:未尽事宜具体详见图纸、图集、答疑、招标文件、设计效果图、政府相关文件、规范等其他资料，满足验收要求 | m | 15 | 256.99 | 3854.85 | 79.05 | 15.3
17 | 030408001009 | 电力电缆 | 1、名称：电缆 2、型号规格：WDZB-YJY-5x10mm2 3、材质：铜芯 4、工作内容：开盘、检查、架线盘、敷设、锯断、排列、整理、固定、配合试验、收盘、临时封头、挂牌、电缆敷设、辅助设施安装及拆除、绝缘电阻测试等 5、其他:未尽事宜具体详见图纸、图集、答疑、招标文件、设计效果图、政府相关文件、规范等其他资料，满足验收要求 | m | 10 | 50.71 | 507.1 | 18.8 | 10.2
18 | 030408006001 | 电力电缆头 | 1、名称：电力电缆头 2、型号规格：≤240mm2 3、材质：铜芯 4、工作内容：定位、量尺寸、锯断、剥保护层及绝缘层、清洗、包缠绝缘、压接线管及接线端子、安装、接线 5、其他:未尽事宜具体详见图纸、图集、答疑、招标文件、设计效果图、政府相关文件、规范等其他资料，满足验收要求 | 个 | 3 | 243.41 | 730.23 | 213.36
19 | 030408006002 | 电力电缆头 | 1、名称：电力电缆头 2、型号规格：≤120mm2 3、材质：铜芯 4、工作内容：定位、量尺寸、锯断、剥保护层及绝缘层、清洗、包缠绝缘、压接线管及接线端子、安装、接线 5、其他:未尽事宜具体详见图纸、图集、答疑、招标文件、设计效果图、政府相关文件、规范等其他资料，满足验收要求 | 个 | 2 | 160.14 | 320.28 | 108.36
20 | 030408006003 | 电力电缆头 | 1、名称：电力电缆头 2、型号规格：≤70mm2 3、材质：铜芯 4、工作内容：定位、量尺寸、锯断、剥保护层及绝缘层、清洗、包缠绝缘、压接线管及接线端子、安装、接线 5、其他:未尽事宜具体详见图纸、图集、答疑、招标文件、设计效果图、政府相关文件、规范等其他资料，满足验收要求 | 个 | 5 | 133.76 | 668.8 | 236.6
21 | 030408006004 | 电力电缆头 | 1、名称：电力电缆头 2、型号规格：≤50mm2 3、材质：铜芯 4、工作内容：定位、量尺寸、锯断、剥保护层及绝缘层、清洗、包缠绝缘、压接线管及接线端子、安装、接线 5、其他:未尽事宜具体详见图纸、图集、答疑、招标文件、设计效果图、政府相关文件、规范等其他资料，满足验收要求 | 个 | 2 | 119.88 | 239.76 | 81.2
22 | 030408006005 | 电力电缆头 | 1、名称：电力电缆头 2、型号规格：≤35mm2 3、材质：铜芯 4、工作内容：定位、量尺寸、锯断、剥保护层及绝缘层、清洗、包缠绝缘、压接线管及接线端子、安装、接线 5、其他:未尽事宜具体详见图纸、图集、答疑、招标文件、设计效果图、政府相关文件、规范等其他资料，满足验收要求 | 个 | 2 | 99.4 | 198.8 | 67.48
23 | 030408006006 | 电力电缆头 | 1、名称：电力电缆头 2、型号规格：≤16mm2 3、材质：铜芯 4、工作内容：定位、量尺寸、锯断、剥保护层及绝缘层、清洗、包缠绝缘、压接线管及接线端子、安装、接线 5、其他:未尽事宜具体详见图纸、图集、答疑、招标文件、设计效果图、政府相关文件、规范等其他资料，满足验收要求 | 个 | 2 | 71.6 | 143.2 | 40.32
24 | 030408006007 | 电力电缆头 | 1、名称：电力电缆头 2、型号规格：≤10mm2 3、材质：铜芯 4、工作内容：定位、量尺寸、锯断、剥保护层及绝缘层、清洗、包缠绝缘、压接线管及接线端子、安装、接线 5、其他:未尽事宜具体详见图纸、图集、答疑、招标文件、设计效果图、政府相关文件、规范等其他资料，满足验收要求 | 个 | 1 | 57.88 | 57.88 | 14.28
25 | 030408006008 | 电力电缆头 | 1、名称：穿刺线夹 2、型号规格：主线≤240mm2 3、工作内容：定位、量尺寸、剥护套层、插支线、固定线夹、拧力距螺母等 4、其他:未尽事宜具体详见图纸、图集、答疑、招标文件、设计效果图、政府相关文件、规范等其他资料，满足验收要求 | 个 | 4 | 81.85 | 327.4 | 57.12 | 37.2
26 | 030408003001 | 电缆保护管 | 1、名称：电缆保护管 2、型号规格：MPP110*4.0 3、工作内容：沟底夯实、锯管、弯管、接口、敷设、堵管口等。 4、其他:未尽事宜具体详见图纸、图集、答疑、招标文件、设计效果图、政府相关文件、规范等其他资料，满足验收要求 | m(根） | 516 | 14.05 | 7249.8 | 763.68 | 25.8
27 | 030411003001 | 桥架 | 1、名称：钢制电缆桥架 2、型号规格：300*150 3、工作内容：组对、焊接或螺栓固定、弯头、三通或四通、盖板、隔板、附件安装、接地跨接,桥架修理等。 4、其他:未尽事宜具体详见图纸、图集、答疑、招标文件、设计效果图、政府相关文件、规范等其他资料，满足验收要求 | m | 10 | 135.74 | 1357.4 | 207.2 | 17.3
28 | 030414002001 | 送配电装置系统 | 1、名称：输配电装置系统调试 2、工作内容：自动开关或断路器、隔离开关、常规保护装置、电测量仪表、电力电缆等一、二次回路系统的调试 | 系统 | 7 | 272.21 | 1905.47 | 1110.34 | 287.63
29 | 010101004001 | 挖基坑土方 | 1.名称：土方开挖（不装车） 2.土壤类别：根据现状自行探勘现场综合考虑 3.工作内容：挖土、装土或将土置于槽、坑边1m外堆放,清理机下余土,工作面内排水 4.备注：其他未尽事宜具体详见图纸、图集、答疑、招标文件、设计效果图、政府相关文件、规范等其他资料，满足验收要求 | m3 | 155.28 | 3.84 | 596.28 | 46.58 | 383.54
30 | 010101004002 | 挖基坑土方 | 1.名称：土方开挖（装车） 2.土壤类别：根据现状自行探勘现场综合考虑 3.工作内容：挖土、装土,清理机下余土,工作面内排水 4.备注：其他未尽事宜具体详见图纸、图集、答疑、招标文件、设计效果图、政府相关文件、规范等其他资料，满足验收要求 | m3 | 55.08 | 4.99 | 274.85 | 21.48 | 176.81
31 | 010103001002 | 回填方 | 1.填土夯实:摊铺、碎土、平土、夯土 2.备注：其他未尽事宜具体详见图纸、图集、答疑、招标文件、设计效果图、政府相关文件、规范等其他资料，满足验收要求 | m3 | 100.2 | 15.79 | 1582.16 | 925.85 | 210.42
32 | WB011614004001 | 余方外运 | 1.运距：余方外运，运距综合考虑 2.工作内容：机动车辆运出垃圾,包括人力20m以内的挑运装、卸车,将垃圾运至指定的垃圾堆场卸车 3.备注：其他未尽事宜具体详见图纸、图集、答疑、招标文件、设计效果图、政府相关文件、规范等其他资料，满足验收要求 | m3 | 55.08 | 12.8 | 705.02 | 130.54 | 377.3
33 | WB010101011002 | 人工清底 | 1.工作内容：厚度在30cm以内的挖、填、找平、洒水、夯实 2.备注：其他未尽事宜具体详见图纸、图集、答疑、招标文件、设计效果图、政府相关文件、规范等其他资料，满足验收要求 | m2 | 42.41 | 10.41 | 441.49 | 320.62
34 | WB040504015001 | 非定型井垫层（含模板） | 1.垫层、基础材质及厚度：100厚C15混凝土垫层 2.工作内容：清基、挂线、配料、搅拌、捣固、抹平、养护、材料运输，木模板、复合模板制作、安装、拆除、整理堆放及场内外运输、清理模板粘结物及模板内杂物、刷隔离剂等 3.备注：其他未尽事宜具体详见图纸、图集、答疑、招标文件、设计效果图、政府相关文件、规范等其他资料，满足验收要求 | m3 | 4.24 | 776.51 | 3292.4 | 947.85 | 126.44
35 | 040601003001 | 混凝土底板（含模板） | 1.混凝土强度等级：200厚C25混凝土底板 2.工作内容：混凝土浇捣、抹平、养护，木模板、复合模板制作、安装、拆除、整理堆放及场内外运输、清理模板粘结物及模板内杂物、刷隔离剂等 3.备注：其他未尽事宜具体详见图纸、图集、答疑、招标文件、设计效果图、政府相关文件、规范等其他资料，满足验收要求 | m3 | 6.77 | 602.57 | 4079.4 | 758.78 | 19.5
36 | WB040504016001 | 非定型井砌筑 | 1.砌筑材料品种、规格、强度等级：MU15标砖、M7.5水泥砂浆砌筑 2.工作内容：调、运、铺砂浆;运砖、砌砖;安放木砖、铁件等 3.备注：其他未尽事宜具体详见图纸、图集、答疑、招标文件、设计效果图、政府相关文件、规范等其他资料，满足验收要求 | m3 | 16.56 | 539.19 | 8928.99 | 2765.35 | 134.96
37 | WB040504017001 | 非定型井勾缝及抹灰 | 1.勾缝、抹面要求：20厚1:2防水砂浆 2.工作内容：清理墙面、筛砂、调制砂浆、勾缝、抹灰、清扫落地灰、材料运输等 3.备注：其他未尽事宜具体详见图纸、图集、答疑、招标文件、设计效果图、政府相关文件、规范等其他资料，满足验收要求 | m2 | 91.8 | 31.23 | 2866.91 | 1561.52 | 70.69
38 | WB040504019001 | 非定型井压顶制作（含模板） | 1.混凝土强度等级：C25混凝土 2.工作内容：混凝土浇捣、抹平、养护，木模板、复合模板制作、安装、拆除、整理堆放及场内外运输、清理模板粘结物及模板内杂物、刷隔离剂等 | m3 | 3.32 | 1224.98 | 4066.93 | 1586.2 | 118.42
39 | WB040504021001 | 非定型井钢筋混凝土井室盖板预制（含模板） | 1.混凝土强度等级：200厚C25混凝土顶板 2.工作内容：混凝土浇捣、抹平、养护、材料场内运输，木模板、复合模板制作、安装、拆除、整理堆放及场内外运输、清理模板粘结物及模板内杂物、刷隔离剂等 3.备注：其他未尽事宜具体详见图纸、图集、答疑、招标文件、设计效果图、政府相关文件、规范等其他资料，满足验收要求 | m3 | 5.24 | 1012.91 | 5307.65 | 1871.1 | 170.93
40 | WB040504022001 | 非定型井井室盖板安装 | 1.构件尺寸：每块体积<0.5m3 2.工作内容：构件提升、就位、固定、铺底灰、调配砂浆、勾抹缝隙 3.备注：其他未尽事宜具体详见图纸、图集、答疑、招标文件、设计效果图、政府相关文件、规范等其他资料，满足验收要求 | m3 | 5.24 | 245.71 | 1287.52 | 618.06 | 199.38
41 | WB040504019002 | 非定型井混凝土井圈制作(含模板） | 1.混凝土强度等级：C25混凝土 2.工作内容：混凝土浇捣、抹平、养护，木模板、复合模板制作、安装、拆除、整理堆放及场内外运输、清理模板粘结物及模板内杂物、刷隔离剂等 3.备注：其他未尽事宜具体详见图纸、图集、答疑、招标文件、设计效果图、政府相关文件、规范等其他资料，满足验收要求 | m3 | 1.68 | 1514.38 | 2544.16 | 1077.75 | 69.69
42 | WB040504020001 | 非定型井井盖、井箅安装 | 1.材质：1000*1000mm五防球墨铸铁井盖 2.工作内容：构件提升、就位、固定、铺底灰、调配砂浆、勾抹缝隙 3.备注：其他未尽事宜具体详见图纸、图集、答疑、招标文件、设计效果图、政府相关文件、规范等其他资料，满足验收要求 | 套 | 12 | 1035.75 | 12429 | 574.2
43 | 010515001001 | 现浇构件钢筋 | 1.钢筋种类、规格：HPB300,φ12 2.工作内容：钢筋制作、场内运输、绑扎、安装、焊接、拼装 3.备注：其他未尽事宜具体详见图纸、图集、答疑、招标文件、设计效果图、政府相关文件、规范等其他资料，满足验收要求 | t | 1.212 | 4768.07 | 5778.9 | 874.19 | 71.37

## 3.3 附录F 措施项目清单计价表
附录F 措施项目清单与计价表
工程名称：桐城望狮岭红色教育研学社项目低压电缆工程
序号 | 项目编码 | 项目名称 | 计算基础 | 费率（%） | 金额（元）
1 | JC-01 | 夜间施工增加费 | 29252.57 | 0.5 | 146.26
2 | JC-02 | 二次搬运费 | 29252.57 | 1 | 292.53
3 | JC-03 | 冬雨季施工增加费 | 29252.57 | 0.8 | 234.02
4 | JC-04 | 已完工程及设备保护费 | 29252.57 | 0.1 | 29.25
5 | JC-05 | 工程定位复测费 | 29252.57 | 1 | 292.53
6 | JC-06 | 非夜间施工照明费 | 29252.57
7 | JC-07 | 临时保护设施费 | 29252.57 | 0.2 | 58.51
8 | JC-08 | 赶工措施费 | 29252.57
合 计 |  |  |  |  | 1053.1

## 3.4 附录G 不可竞争项目清单与计价表
附录G 不可竞争项目清单与计价表
工程名称：桐城望狮岭红色教育研学社项目低压电缆工程
序号 | 项目编码 | 项目名称 | 计算基数 | 费率（%） | 金额（元）
1 | JF-01 | 环境保护费 | 29252.57 | 3.28 | 959.48
2 | JF-02 | 文明施工费 | 29252.57 | 5.12 | 1497.73
3 | JF-03 | 安全施工费 | 29252.57 | 4.13 | 1208.13
4 | JF-04 | 临时设施费 | 29252.57 | 8.1 | 2369.46
5 | JF-05 | 环境保护税 | 0
合 计 |  |  |  |  | 6034.8

## 3.5 H.1 其他项目清单与计价汇总表
H.1 其他项目清单与计价汇总表
工程名称：桐城望狮岭红色教育研学社项目低压电缆工程
序号 | 项目名称 | 金额(元)
1 | 暂列金额 | 10000
2 | 专业工程暂估价
3 | 计日工
4 | 总承包服务费
合 计 |  | 10000

## 3.6 H.2 暂列金额明细表
H.2 暂列金额明细表
工程名称：桐城望狮岭红色教育研学社项目低压电缆工程
序号 | 项目名称 | 计量单位 | 暂定金额(元) | 备注
1 | 暂列金 |  | 10000
合 计 |  |  | 10000
说明：此表由招标人填写，如不能详列，也可只列暂定金额总额，投款人应将上述暂列金额计入投标总价中。

## 3.7 附录I 税金计价表
附录I 税金计价表
工程名称：桐城望狮岭红色教育研学社项目低压电缆工程
序号 | 项目名称 | 计算基础 | 计算基数 | 费率(％) | 金额(元)
1 | 增值税 | 分部分项工程费+措施项目费+不可竞争费+其他项目费-暂列金额-专业工程暂估价 | 263038.85 | 9 | 23673.5
合 计 |  |  |  |  | 23673.5