## 001
工 程 量 计 价 表
工程名称：交通工程
序号 | 项目编码 | 项目名称 | 项目特征描述 | 单位 | 数量 | 单价 | 金额
1 | 030404002001 | 信号控制机（C类） | （1）信号机主电源额定电压：AC220V±44V，50Hz±2Hz，（GB25280-2016《道路交通信号控制机》5.3.2）机柜内应安装两个标准AC 220V电源备用插座；（2）满足日计划调度数不少于 64个， 日最大时段数不少于48个， 最大配时方案数不少于64个， 最大相位数不少于32个， 最大灯组数不少于32个；（3）至少可连接48路检测器，可以连接线圈、地磁、多目标雷达、交通信息 采集设备等各类检测器，支持本地自动优化控制；（4）通信接口电路应采用通用的标准接口，至少应提供以下接口形式：1个RJ45网口、1个RS232串口、1个USB接口、1个RS485接口；（5）应 实现行人二次过街控制功能； （6)满足《道路交通信号控制机》（GB25280-2016）中关于 C 类信号机的功能要求；（7）信号机应支持：行人过街请求控制、信号机与信号灯状态监测、 启动 自检功能、公交优先、可变车道、触屏或按键控制等方式授权管理； （8）人机界面友好，适应交警实际业务及技术能力，通过简单操作即可配置信号方案；（9）（8）支持基于灯组的切换相 位控制、遥控器控制、手动控制；（10）应同时具备倒计时器通讯方式控制、跟随方式控制、触发方式控制功能，支持通过任一控制方式实现信号控制；（11）支持故障检测降级；（12）支 持相位接管：信号机执行定周期工作方式，当主控单元发生故障时，当前路口放行状态应不受影响，应能继续执行定周期工作方式，无灭灯现象；当主控单元故障解除时，应能自动恢复自主 控制；（13）信号机整机功耗不大于80W，信号机绝缘电阻不应小于10MΩ; （14）信号机环境适应性满足：温度 -40~+70℃ , 湿度：45%~95%；（15）电磁抗扰度符合国标A类判定要求； （16）防水、防尘满足不低于 IP55，机柜材质应选用能够适应恶劣环境、耐腐蚀的材料；（17）时钟精度： ±1s/d；（18）停电时，三个月不丢失数据；（18）支持通过黄闪按钮和手动按钮 操作，执行应急的黄闪和手动步进等控制指令；（19）耐压满足1500V、50Hz电压，无击穿现象；电压适应范围在满足国标要求的基础上，能够适应本市/县电压不稳的路口路段环境，具备更 宽的电压适应范围；（19）信号机支持联网控制功能，并无缝接入本市/县交通信号指挥平台进行联网控制。符合GB25280-2016《道路交通信号控制机》标准， 提供GB25280-2016检测报告。 | 台 | 1
2 | 040205014001 | 车行灯 | (1)基本要求:1)机动车信号灯、方向指示信号灯、满屏信号灯均应符合GB14887的各项规定;2)机动车信号灯每组由红、 黄、绿三个几何位置分立单元组成，同一方向红、 黄、绿三色方向指示 信号灯应为三个几何位置分离单元，车道信号灯每组由红、 绿两个几何位置分立单元组成； 3)显示画面：红箭头/黄箭头/绿箭头；红满屏/黄满屏/绿满屏；红叉图案/绿箭头图案。 (2)外形尺寸及材质:1)灯体外壳颜色按照本市/县在用机动车信号灯黑底进行制作，外壳、前盖、遮沿、色片及密封圈表面平滑，无缺料、无开裂、无银丝、无明显变型和毛刺等缺陷；2)机动车信号灯、方向指示信号灯、车道信号灯灯面直径统一使用Φ400mm（辅灯可采用φ300mm），灯体尺寸要求如下： 遮沿伸出灯壳外长度不小于450mm，灯壳厚(不含遮沿) 120mm~200mm，灯壳宽630mm~670mm，灯壳高1550mm~1600mm；3)灯体材质应采用铝合金压铸灯箱，与信号灯杆连接固定的安装支架采用热镀锌钢结构件，其灯壳颜色宜采用黑色。 (3)发光单元采用高亮度发光二极管，发光强度≥5000cd/m2，可定制调光功能，信号灯投入使用1年以后，信号灯发光单元基准轴上的发光强度（亮度）不得低于规定值的80%； (4)在交流220V额定电压下， Φ400无图案信号灯单个发光单元最大功率不应超过20W，有图案信号灯单个发光单元最大功率不应超过15W；（5） Φ300mm 和Φ400mm LED面发光道路交通信号灯应满足条件详见设计说明（6）防护等级不低于 IP53； (7)整灯寿命超过十年； (8)环境适应性满足：温度-30℃~+70℃ , 湿度10%～90%； (9)工作电压：AC220V±15%、50Hz±2Hz； (10)外壳防护等级≥IP53； (11)产品通过公安部交通安全 产品质量监督监测检测中心检测，符合中华人民共和国道路交通信号灯GB14887-2011的要求。 | 套 | 4
3 | 040205014002 | 车行灯 | 箭头灯，灯盘直径 400mm，整灯寿命超过 10 年，适合工作环境要求-30℃到+70℃，其他详见说明 | 套 | 2
4 | 040205014003 | 人行灯 | (1)基本要求：1)应符合GB14887的各项规定；2)人行横道信号灯每组由红人、绿人两个几何位置分立单元组成； 3)显示画面：红色行人站立图案、绿色行人行走图案。 (2)外形尺寸及材质:1)灯体外壳颜色按照本市/县在用人行横道信号灯进行制作，外壳、前盖、遮沿、色片及密封圈表面平滑，无缺料、无开裂、无银丝、无明显变型和毛刺等缺陷；2)灯面直径统一使用Φ300mm （误差在+5%以内）；3)灯体材质采用铝合金压铸灯箱，与信号灯杆连接固定的安装支架采用热镀锌钢结构件，其外观颜色与信号灯杆一致。 (3)发光单元：采用高亮度发光二极管，发光强度 ≥5000cd/m2，可定制调光功能，信号灯投入使用1年以后，信号灯发光单元基准轴上的发光强度（亮度）不得低于规定值的80%。 (4)整灯寿命超过十年，信号灯单个发光单元的功率应不大于 12W； (5)环境适应性满足：温度-30℃~+70℃ , 湿度10%～90%； (6)工作电压：AC220V±15%、50Hz±2Hz； (7)外壳防护等级≥IP53； (8)产品通过公安部交通安全产品质量监督监测检测中心 检测。 | 套 | 6
5 | WB040205025001 | 车行灯杆 | F型杆（杆6米横臂，具体见大样图） | 根 | 1
6 | ZB040101001001 | 车行灯杆基础 |  | 个 | 1
7 | WB040205025002 | 车行灯杆 | F型杆（杆3米横臂，具体见大样图） | 根 | 2
8 | ZB040101001002 | 车行灯杆基础 |  | 个 | 2
9 |  | 车行灯杆 | 直立杆（5米） | 根 | 1
10 |  | 车行灯杆基础 |  | 个 | 1
11 | 040205016001 | 五芯电缆线 | RVV5×1.5/国标 | m | 800
12 | 040205016002 | 三芯电缆线 | RVV3×1.5/国标 | m | 900
13 | 030404002002 | 工业级交换机 | (1)百兆以太网电口,千兆以太网光口; (2)支持SNMP协议,可接入交警支队网管系统, ms级自愈环网保护; (3)支持静态路由，RIP，RIPng;(4)工作温度：-30℃~+70℃ , 湿度：5%～95%（无凝 露）; (5)防护等级IP40及以上; (6)传输距离、电口和光口数量按实际建设要求；（7）光口满配光模块，具体光模块类型根据现场情况确定。 | 台 | 1
14 | 030404002003 | 系统集成费 | 含安装、 调试费，前端设备接入已建的支队管控中心集成平台费用 | 项 | 1
15 | 040205005001 | 电源防雷器 | 电源、数据二合一，外壳保护等级IP55，工作温度：-30℃~+70℃，湿度：5%～95%（无凝露）。 | 只 | 1
16 | 040205016003 | 接电2芯电缆线 | YJV 2*6mm2，含接入供电系统及管线开挖埋设等费用 | m | 800
17 | 030404002004 | 下火费 | 下火费，暂定价，下火距离100米内按2000元包干，超出100米范围，结算时按实计取 | 点位 | 1
18 | 040205015001 | 信号机机柜 | 1）技术要求①柜前门： 主控机箱镶嵌在平面宽度、高度及深度均符合布板标准的面板中；电气开关、 防盗抓拍及各项显示合理集成，即电气面板一体化，满足设备使用环境，防盗抓拍功能， 温度、湿度、电压等参数显示功能； ②机柜后门：在原机柜结构上加装电子警察接线端子，市电电源插座、抓拍摄像头等；隔板结构满足电警、交换机、信号机等外设的放置。2）技术指标① 机柜整体外观尺寸长x宽x高不得小于700*450*1300mm，并应满足信号机和相关设备的存放需求。②安装方式为地面安装，机柜基础尺寸为长x宽x高800*600*500mm、其中地面以上250mm高，中 间孔径不小于300mm，孔深500mm。③室外用，含遮阳，机体结构：镀锌钢板（厚度不低于 1.5mm），工作温度：-30℃ +70℃ , 防护等级：IP55 以上。 | 台 | 1
19 | 040205015003 | 电警机柜 | ①电警机柜应包含工业级交换机、终端服务器、光纤收发器、 防雷器等；具备智能电子锁、开门抓拍机柜温湿度监测等功能； ②机柜后门加装电子警察接线端子，电源插座、抓拍摄像头等； 多层隔板，基本满足电警、交换机、光端机等外设的放置。其他要求同信号机机柜。。 | 台 | 1
20 | ZB040205024001 | ≥900万像素环保卡口抓拍单元 (含高清镜头及室外防护罩） | (1)采用1"英寸全局曝光CMOS技术图像传感器； (2)视频帧率在1～50fps可调，图像分辨率≥4096×2160像素（不含OSD叠加）；（3）应支持对前排驾乘人员的人脸目标及其位置和大小进行 辨识，配置的镜头焦距应满足图像使用及解析要求，抓拍的面部图像应不小于100×100 个像素点；（4）应采用白光、红外光的双光融合技术或超微光感光技术，全天输出全彩图像； （5）宜 支持接入由频闪灯、白光气体爆闪灯或由频闪灯、白光气体爆闪灯、红外气体爆闪灯组成的多光源一体补光灯；（6）通讯接口： ≥1个RJ45100M/1000M自适应网口， ≥1个RS485接口， ≥1个 RS232接口； (7)视频压缩标准：支持H.265、H.264（Main Profile, High Profile，Base Profile）、M-JPEG； (8)可支持TCP/IP,HTTP,HTTPS,FTP,DNS,RTP,RTSP,RTCP,NTP,IPv6;DHCP、 802.1x等网络协议； (9)内置视频识别功能，支持车牌识别、 视频触发、 车身颜色识别、 车型识别，通行车辆信息捕获和违章检测功能； (10)可支持视频、线圈、雷达等车辆检测联动功能； (11)支持新能源车牌识别功能； (12)支持危险品车检测功能，识别准确率≥90%； (13)可识别19种车型，全天抓拍准确率≥97%； (14)支持车辆子品牌识别检测功能，可识别常见的3600种 车辆子品牌； （15）支持驾驶员行车时打电话动作的检测，是否打电话检测准确率≥80%；（16）支持未系安全带检测功能，驾驶人未系安全带识别准确率≥95%； (17)支持深度学习功能，图 片合成功能支持多种违法图片记录的合成处理，图片合成可以配置多种合成方式，支持JPEG图片、视频流同时输出；（18）非机动车、行人抓拍：具备对通过卡口的非机动车、行人进行抓拍 的功能； （19） 支持车头和车尾的视频触发抓拍功能； (20)配置存储卡或内置存储，具备断点续传功能； (21)防护等级不低于IP66。（22）支持 GB 35114-A 级要求，产品颜色按用户需求定制；（23）符合《公共安全视频监控联网系统信息传输、交换、 控制技术要求》（GB/T 28181-2022）、Onvif 协议标准，支持《公共安全视频监控联网信息安全技术要求》（GB 35114- 2017）标准芯片级加密（到货设备随机拆验）。 | 台 | 3
21 | ZB040205024002 | ≥900万像素一体化电警抓拍单 元(含高清镜头及室外防护罩 | (1)采用1"英寸全局曝光CMOS技术图像传感器； (2)视频帧率在1～25fps可调，图像分辨率≥4096×2160像素（不含OSD叠加）； (3)通讯接口： ≥1个RJ45 100M/1000M自适应网口， ≥1个 RS485接口， ≥1个RS232接口； (4)视频压缩标准：支持H.265、H.264（Main Profile, High Profile，Base Profile）、M-JPEG； (5)可支持 TCP/IP,HTTP,HTTPS,FTP,DNS,RTP,RTSP,RTCP,NTP,IPv6,DHCP、802.1x等网络协议； (6)内置视频识别功能，支持车牌识别、 视频触发、 车身颜色识别、 车型识别，通行车辆信息捕获和违章 检测功能； (7)可支持视频、线圈、雷达等车辆检测联动功能； (8)支持新能源车牌识别功能； (9)支持危险品车检测功能，识别准确率≥90%； (10)可识别19种车型，全天抓拍准确率≥ 97%； (11)支持车辆子品牌识别检测功能，可识别常见的3600种车辆子品牌； (12)支持深度学习功能，图片合成功能支持多种违法图片记录的合成处理，图片合成可以配置多种合成方式，支 持JPEG图片、视频流同时输出； (13)配置存储卡或内置存储，具备断点续传功能； (14)防护等级不低于IP66。（15）支持 GB 35114-A 级要求，产品颜色按用户需求定制；（16）符合《公 共安全视频监控联网系统信息传输、交换、 控制技术要求》（GB/T 28181-2022）、Onvif 协议标准，支持《公共安全视频监控联网信息安全技术要求》（GB 35114-2017）标准芯片级加密 （到货设备随机拆验）。 | 台 | 3
22 | 040205014005 | 多合一环保补光灯 | 性能要求（1）符合 GA/T1202-2022《交通技术监控成像补光装置通用技术规范》 的要求； (2)色温≥3000K；（3）在AC220V±44V、50HZ±2HZ的电源条件下，应能正常工作，基准轴上光照度 的变化应不大于额定电压下的5%；（4）工作环境温度-30℃~+70℃;（5）支持白光 LED 频闪，可见光型脉冲补光装置在环境光照度小于 500lx 时自动关闭，但仅记录超速车辆图像的机动 车测速取证系统使用的一级可见型脉冲补光装置不受此限制，夜间可采用可见光型频闪补光装置，光照度满足 GA/T1202-2022《交通技术监控成像补光装置通用技术规范》规定的一级要求； （6）需与抓拍机进行关联。安装要求（1）补光装置安装应符合 GA/T1202-2022 附录 B 的要求，在路面上形成的补光区域应与摄像机的监控成像区域相匹配，且不得对周边环境产生影响； （2）补光装置与路面的垂直距离大于或等于6m；（3）补光装置安装在车道的侧上方时，补光装置基准轴与补光车道的两条车道分界线所成的空间角度大于或等于20 ° | 套 | 8
23 | 040205014006 | 频闪灯 | 性能要求（1）符合 GA/T1202-2022《交通技术监控成像补光装置通用技术规范》 的要求； (2)色温≥3000K； (3)支持内部参数设置，如日夜功能开启阀值、频闪延时设置； (4)单车道补光灯 功率不大于40w； (5)可通过控制接口与抓拍单元交互； (6)金属铝外壳； (7)有效补光距离18m～30m； (8)工作温度-30℃~+70℃ , 防护等级IP65。安装要求：（1）补光装置安装应符合 GA/T1202-2022附录B的要求，在路面上形成的补光区域应与摄像机的监控成像区域相匹配，且不得对周边环境产生影响；（2）补光装置与路面的垂直距离大于或等于6m；（3）补光装置安装 在车道的侧上方时，补光装置基准轴与补光车道的两条车道分界线所成的空间角度大于或等于20 °。 | 套 | 8
24 | 040205005004 | 交通信号灯检测器 | (1)检测、 通讯单元采用微控制器设计，稳定可靠； (2)信号灯交流信号输入接口≥16路； (3)配置≥16路交通灯信号状态指示灯； (4)工作环境温度：-30℃~+65℃。。 | 只 | 1
25 | 030404002007 | 工业级光纤收发器 | (1)低功耗无风扇设计，工业级产品，适用于不同应用环境； (2)工作温度：-30℃ ~+70℃ , 湿度5%—95%（无凝露）； (3)防护等级IP40及以上； (4)功耗低，即插即用； (5)支持传统光纤 点到点、链型及星型连接；（6）单模单纤，电口和光口数量按实际建设要求。 | 台 | 3
26 | WB040205026001 | 抱杆机箱 | (1)规格、型号：室外用，含遮阳，机体结构：镀锌钢板（厚度不低于 1.5mm），工作温度：-30℃~+70℃ , 防护等级：IP55 以上； (2)满足使用功能，外形尺寸为 650×450×190mm（容许 误差 3~5cm） | 只 | 3
27 | 040205005005 | 防雷器 | 电源、数据二合一，外壳保护等级 IP55，工作温度：-30℃~+70℃，湿度：5%～95%（无凝露）。 | 只 | 3
28 | WB040205025003 | 电子警察灯杆 | F型杆（杆9米横臂，具体见大样图） | 根 | 2
29 | ZB040101001003 | 电子警察杆基础（9米） |  | 个 | 2
30 | WB040205025004 | 电子警察灯杆 | F型杆（杆6米横臂，具体见大样图） | 根 | 1
31 | ZB040101001004 | 电子警察杆基础（6米） |  | 个 | 1
32 | 040205013001 | 光纤 | 8芯，单模光纤 | 批 | 1
33 | 030404002008 | 回传光纤租赁费用 | 1芯，从调试之日起到质保期结束 | 芯 | 1
34 | ZB040205024003 | 高清网络球形摄像机 | (1)不低于 400 万像素红外网络球机，图像分辨率不小于 2560×1440（不含 OSD 叠加），视频帧率在 1~25fps 可调； (2)红外距离不低于280米； (3)支持≥30倍光学变倍； (4)支持最低 照度可达彩色≤0.005Lux，黑白≤0.001Lux； (5)设备支持可见光或红外光补光； (6)支持水平手控速度不小于300 °/S； (7)水平旋转范围为360 °连续旋转，垂直旋转范围为-20 °~90 ° ; （8）具备异常停车、逆行/倒车、交通拥堵等异常交通事件检测功能； 异常交通事件捕获率不低于 95%，检测准确率不低于 90%；（9）具备字符叠加功能，文字标注符合 GA/T 751 的规定； (10)支持300个预置位，支持16条巡航路径，支持7条以上的模式路径设置； (11)支持智能红外、 透雾、强光抑制、电子防抖、数字降噪、防红外过曝功能； (12)支持采用H.265、H.264视频 编码标准； (13)配置存储卡或内置存储，具备断网续传功能； (14)防护等级不低于IP66，工作温度-30℃-70℃; （15）符合GB/T 28181-2022、Onvif 协议标准，支持GB35114-2017 标准芯片级加密（到货设备随机拆验）；（16）支持 GB 35114-A 级要求。 | 台 | 3
35 | 040205005007 | 防雷器 | 电源、数据二合一，外壳保护等级 IP55，工作温度：-30℃~+70℃，湿度：5%～95%（无凝露）。 | 只 | 3
36 | 030404002009 | 工业级光纤收发器 | (1)低功耗无风扇设计，工业级产品，适用于不同应用环境； (2)工作温度：-30℃ ~+70℃ , 湿度5%—95%（无凝露）； (3)防护等级IP40及以上； (4)功耗低，即插即用； (5)支持传统光纤 点到点、链型及星型连接；（6）单模单纤，电口和光口数量按实际建设要求。 | 台 | 3
37 | WB040205026002 | 抱杆机箱 | (1)规格、型号：室外用，含遮阳，机体结构：镀锌钢板（厚度不低于 1.5mm），工作温度：-30℃~+70℃ , 防护等级：IP55 以上； (2)满足使用功能，外形尺寸为 650×450×190mm（容许 误差 3~5cm） | 只 | 3
38 | WB040205028001 | 公共安全视频监控区域符号标志板 | 长105cm×宽70cm×厚0.2cm | 只 | 3
39 |  | 微波雷达检测器 |  | 套 | 3
40 | 040205013002 | 光纤 | 8芯，单模光纤 | 批 | 1
41 | 040501004001 | 塑料管铺设 | 3根DE75×5 | m | 200
42 | 040501008001 | 拉管 | 1、名称： 2、材质： 3、规格：φ100 4、敷设方式：拉管 | m | 110
43 | 040504001001 | 手孔井 | 1、手孔井520*520*800mm 2、垫层、基础材质及厚度：砼垫层C15、50mm厚 3、井盖、井圈材质及规格：350X350铸铁井盖 | 座 | 12
44 | 040101002001 | 挖沟槽土方 | 1、土壤类别：详见图纸 2、挖土深度： | m3 | 160
45 | 040103001001 | 回填沟槽土方 | 1、密实度要求：0.93以上 2、部位：图纸暂定工程量 | m3 | 94
46 | 040103002001 | 余方弃置 | 1、品种：多余土方 2、运距：3公里 | m3 | 65
47 | WB040205026003 | 辅材耗材 | 抱箍、空开、插线板、线缆等 | 项 | 1
48 | WB040205026004 | 安装调试 | 含电源、防雷器、 辅材等 | 项 | 1
49 | 040205020001 | 平台软件 | 包含自动记录系统软件及数据传输及数据处理软件 | 套 | 1
50 | 040205013003 | 道路主光纤 | 48芯光缆（含接头盒、终端盒、熔接等相关辅材） | m | 600
51 | 040205006001 | 标线 | 1、热熔漆， 2、除非机动车标记外所有标线 | m2 | 612
52 | 小 计
53 | 税金9%
54 | 项目总合计