## 3.2 E.1 分部分项工程量清单计价表(所有标题)
E.1 分部分项工程量清单计价表
工程名称：广告牌制作、安装工程 | [8 empty] | 第1页 共2页
序号 | 项目编码 | 项目名称 | 项目特征描述 | 计量 单位 | 工程量 | 金额（元）
[6 empty] | 综合单价 | 合价 | 其中
[8 empty] | 定额 人工费 |  | 定额 机械费 | 暂估价
1 | 010101004001 | 挖基坑土方 | 1.挖掘机挖沟槽、基坑 装车 | m3 | 94.820
2 | 010101004002 | 挖基坑土方 | 1.挖掘机挖沟槽、基坑 不装车 | m3 | 402.570
3 | WB010101009001 | 填土碾压 | 1.填土夯实 槽、坑 2.填土碾压 压实系数0.9以上 | m3 | 402.570
4 | WB010101013001 | 机械运土方 | 1.自卸汽车运土方 运距 3km以内 | m3 | 94.820
5 | WB010101011001 | 人工清底 | 1.人工清底 | m2 | 134.730
6 | 010404001001 | 基础垫层 | 1．厚度：100mm 2．材料品种及比例：C15非泵送商品砼 | m3 | 9.120
7 | 011702001001 | 基础 | 1.混凝土垫层 复合木模板 | m2 | 26.220
8 | 010501003001 | 独立基础 | 1．混凝土种类：非泵商品砼 2．混凝土强度等级：C25 | m3 | 90.550
9 | 011702001002 | 基础 | 1.独立基础 复合木模板 | m2 | 322.490
10 | 010515001001 | 现浇构件钢筋 | 1.带肋钢筋HRB400 φ10以内 | t | 1.282
11 | 010515001002 | 现浇构件钢筋 | 1.带肋钢筋HRB400 φ16以内 | t | 3.099
12 | WB010603001001 | 钢柱 | 1．柱类型：钢管柱φ420*14mm 2．钢管柱φ420*14mm主材甲供，钢管桩主材不计入 3．安装高度：6m/6.8/7.3m | t | 30.909
13 | 010606001001 | 钢支撑 | 1．构件类型：斜撑∠150*150*12mm，Q235，热镀锌，双面镀锌量不小于275g/㎡ 2．安装高度：4.5m | t | 5.599
14 | 010516002002 | 预埋铁件 | 1.柱脚底板：720*720*12mm/600*450*12mm 2.钢管柱顶端抱箍：φ420*10mm | t | 2.953
E.1 分部分项工程量清单计价表
工程名称：广告牌制作、安装工程 | [8 empty] | 第2页 共2页
序号 | 项目编码 | 项目名称 | 项目特征描述 | 计量 单位 | 工程量 | 金额（元）
[6 empty] | 综合单价 | 合价 | 其中
[8 empty] | 定额 人工费 |  | 定额 机械费 | 暂估价
15 | 010606002001 | 钢檩条 | 1．构件类型：方管口150*75*2.0mm 2.材质：Q235，热镀锌，双面镀锌量不小于275g/㎡ | t | 3.810
16 | WB010606016001 | 螺栓 | 1．规格型号：φ22，双螺母，镀锌 | 套 | 60.000
17 | WB010606016002 | 螺栓 | 1．规格型号：φ16镀锌 | 套 | 120.000
18 | WB011507004001 | 牌面板安装 | 1．材料种类、规格：镀锌铁皮 2. 厚度0.5mm | m2 | 632.700
19 | WB011507004002 | 面板彩绘 | 1．彩绘 2. 暂定价，具体彩绘内容及要求图纸未明确，后期按实调整 | m2 | 632.700
20 | 020602007001 | 马头墙 | 1．瓦材种类：成品树脂，含脊头 2. 暂定价，具体规格型号图纸未明确，后期按实调整 | m | 39.000
21 | 011701002001 | 脚手架 | 1.钢管脚手架 | m2 | 632.700
22 | 011705001001 | 大型机械设备进出场及安拆 | 1.履带式挖掘机 1m3以内(场外运费) | 台次 | 1.000