## 1.1 A.2 最高投标限价封面
A.2 最高投标限价封面
| 双溪村李畈组人居环境整治项目 |  |  |  |  | 工程
最高投标限价
招 标 人：
（单位盖章）
造价咨询人：
（单位盖章）
2025-08-26

## 1.2 B.2 最高投标限价扉页
B.2 最高投标限价扉页
|  | 双溪村李畈组人居环境整治项目 | [5 empty] | 工程
最高投标限价
| 最高投标限价（小写）： |  |  |  | 3922347.22
| （大写）： |  |  |  | 叁佰玖拾贰万贰仟叁佰肆拾柒元贰角贰分
| 招 标 人： |  |  |  |  | 造价咨询人：
|  |  | （单位盖章） |  |  |  | （单位资质专用章）
| 法定代表人 或其授权人： |  |  |  |  | 法定代表人 或其授权人：
|  |  | （签字或盖章） |  |  |  | （签字或盖章）
| 编 制 人： |  |  |  |  | 复 核 人：
|  |  | （造价人员签字盖专用章） |  |  |  | （造价工程师签字盖专用章）
| 编 制 时 间： |  | 2025-08-26 |  |  | 复 核 时 间： | 2025-08-26

## 1.3 附录C 总说明
总说明
工程名称：双溪村李畈组人居环境整治项目 |  | 第1页 共1页
一、基本情况 双溪村李畈组人居环境整治项目位于桐城市，建设单位为桐城市龙眠街道双溪村民委员会，主要建设内容包括为步道、挡墙、拦水坝、硬化、绿化及排水等工程，具体详见工程量清单。 二、编制依据 1、中科公诚设计集团有限公司设计的施工图纸； 2、2018年《安徽省建设工程计价定额（共用册）》、2018年《安徽省建筑装饰工程计价定额》、2018年《安徽省市政工程计价定额》2018年《安徽省绿化工程计价定额》及其相关配套费用定额； 3、税率执行安徽省建设工程造价管理总站造价[2019]7号文《关于调整我省现行建设工程计价依据增值税税率的通知》； 4、安徽省住房和城乡建设厅公告51号关于发布《安徽省建设工程计价依据动态调整（第1期）》的公告； 5、人工单价根据建管字[2025]64号人工信息价156.50元/工日； 6、材料价格：桐城市建设工程造价管理站颁发的2025年第8期桐城信息价，桐城信息价中没有的材料执行安庆信息价及市场价； 7、工程量清单计价编制的其他相关资料。 三、编制说明 1、工程预留金：按照(分部分项合计+措施项目合计+不可竞争费)*5%（不计税）计入； 2、工程量按照图纸提供的工程量清单一览表计入，实际施工时如与本图纸设计不符，办理相关手续，按实际发生工程量计算； 3、绿化按成活养护1个月，保存养护11个月计入，三级养护计入，绿化种植土按30cm厚计入，结算时按实调整； 4、专业工程暂估价部分：成品卫生间20000元（不计税），河道清淤80000元（不计税），拦水坝修复30000元（不计税），结算时按实际发生调整。 四、未尽事宜详见设计图纸和相关技术规范。
测评合格编号:2021JS-02【新点造价软件V10.0安徽版】

## 1.4 D.1 建设项目最高投标限价汇总表
D.1 建设项目最高投标限价汇总表
工程名称：双溪村李畈组人居环境整治项目 |  |  |  |  | 第1页 共1页
序号 | 单项工程名称 |  | 金额(元) | 其中：（元）
|  |  |  | 暂估价 |  | 不可竞争费
1 | 双溪村李畈组人居环境整治项目 |  | 3922347.22 | 130000.00 |  | 305966.50
合计 |  |  | 3922347.22 | 130000.00 |  | 305966.50
测评合格编号:2021JS-02【新点造价软件V10.0安徽版】
说明：本表适用于建设项目最高投标限价或投标报价的汇总。暂估价包括分部分项工程中的材料、设备暂估价和专业工程暂估价。

## 2.1 D.2 单项工程最高投标限价汇总表
D.2 单项工程最高投标限价汇总表
工程名称：双溪村李畈组人居环境整治项目 |  |  |  |  | 第1页 共1页
序号 | 单位工程名称 |  | 金额(元) | 其中：（元）
|  |  |  | 暂估价 |  | 不可竞争费
1 | 双溪村李畈组人居环境整治项目 |  | 3922347.22 | 130000.00 |  | 305966.50
合计 |  |  | 3922347.22 | 130000.00 |  | 305966.50
测评合格编号:2021JS-02【新点造价软件V10.0安徽版】
说明：本表适用于单项工程最高投标限价或投标报价的汇总。暂估价包括分部分项工程中的材料、设备暂估价和专业工程暂估价。

## 3.1 D.3 单位工程最高投标限价汇总表
D.3 单位工程最高投标限价汇总表
工程名称：双溪村李畈组人居环境整治项目 |  |  | 标段： |  |  | 第1页 共1页
序号 | 汇总内容 |  |  | 金额(元) | 其中：材料、设备暂估价（元）
1 | 分部分项工程费 |  |  | 2976226.17
1.1 | 卵石步道 S=2440m2 |  |  | 733549.40
1.2 | 拦水坝 L=176m |  |  | 1229423.16
1.3 | 毛石挡墙 L=730m |  |  | 753895.93
1.4 | 砖砌花池 L=160m |  |  | 43723.29
1.5 | 水泥砼路面 S=200m2 |  |  | 24904.40
1.6 | 荷兰砖路面 S=135m2 |  |  | 21743.12
1.7 | 红花继木S=80m2 |  |  | 6910.48
1.8 | 污水检查井4座 |  |  | 5571.68
1.9 | 砖砌户线井16座 |  |  | 17978.40
1.10 | 200mm双壁波纹管L=145m |  |  | 12546.25
1.11 | 300mm钢筋砼管L=160m |  |  | 24628.27
1.12 | 钢筋砼化粪池2座 |  |  | 34483.47
1.13 | 砖砌污水降解池2座 |  |  | 52743.76
1.14 | 土方 |  |  | 7821.64
1.15 | 其他 |  |  | 6302.92
2 | 措施项目费 |  |  | 44427.70
2.1 | 夜间施工增加费 |  |  | 5845.75
2.2 | 二次搬运费 |  |  | 14029.80
2.3 | 冬雨季施工增加费 |  |  | 9353.20
2.4 | 已完工程及设备保护费 |  |  | 1169.15
2.5 | 工程定位复测费 |  |  | 10522.35
2.6 | 临时保护设施费 |  |  | 1169.15
2.7 | 行车、行人干扰增加费 |  |  | 2338.30
2.8 | 赶工措施费
2.9 | 非夜间施工照明费
3 | 不可竞争费 |  |  | 305966.50
3.1 | 安全文明施工费 |  |  | 305966.50
3.2 | 环境保护税
4 | 其他项目 |  |  | 296331.02
4.1 | 暂列金额 |  |  | 166331.02
4.2 | 专业工程暂估价 |  |  | 130000.00
4.3 | 计日工
4.4 | 总承包服务费
5 | 税金 |  |  | 299395.83
工程造价=1+2+3+4+5 |  |  |  | 3922347.22
测评合格编号:2021JS-02【新点造价软件V10.0安徽版】

## 3.2 E.1 分部分项工程量清单计价表(所有标题)
E.1 分部分项工程量清单计价表
工程名称：双溪村李畈组人居环境整治项目 | [5 empty] | 标段： |  |  |  |  | 第1页 共8页
序号 | 项目编码 | 项目名称 |  | 项目特征描述 | 计量 单位 |  | 工程量 | 金额（元）
[8 empty] | 综合单价 | 合价 | 其中
[10 empty] | 定额 人工费 |  | 定额 机械费 | 暂估价
| 0001 | 卵石步道 S=2440m2 | [6 empty] | 733549.40
1 | 040101001001 | 挖一般土方 |  | 1．土壤类别：三类土 2．挖土深度：结构层厚度 | m3 |  | 488.000 | 3.03 | 1478.64 | 117.12 |  | 971.12
2 | 040103002001 | 余方弃置 |  | 1．运距：3km | m3 |  | 488.000 | 13.67 | 6670.96 | 136.64 |  | 4753.12
3 | 040204001001 | 人行道整形、碾压 |  | 碾压 | m2 |  | 2440.000 | 1.01 | 2464.40 | 1439.60 |  | 366.00
4 | 040202011001 | 碎石 |  | 1．石料规格：碎石 2．厚度：10cm | m2 |  | 2440.000 | 18.87 | 46042.80 | 902.80 |  | 5953.60
5 | WB040204009001 | 人行道混凝土垫层 |  | 1．材料品种：10cm厚C25混凝土 | m3 |  | 244.000 | 576.55 | 140678.20 | 22631.00
6 | WB040204010001 | 现浇混凝土人行道模板 |  | 1、模板 | m2 |  | 2440.000 | 2.09 | 5099.60 | 2391.20
7 | 050201001001 | 园路面层 |  | 1:2.5水泥砂浆粘贴卵石 | m2 |  | 2440.000 | 217.67 | 531114.80 | 360046.40
|  | 分部小计 | [6 empty] | 733549.40
| 002 | 拦水坝 L=176m | [6 empty] | 1229423.16
8 | WB041111005001 | 浆砌块料 |  | 1:3水泥砂浆砌筑片石 | m3 |  | 3101.120 | 291.72 | 904658.73 | 338642.30
9 | 040303015001 | 混凝土挡土墙墙身 |  | 1、砼强度等级：C30混凝土 | m3 |  | 133.760 | 579.40 | 77500.54 | 10632.58
10 | 011702001001 | 挡土墙模板 |  | 1、现浇混凝土挡土墙模板； | m2 |  | 668.800 | 34.34 | 22966.59 | 12961.34
11 | 040303016001 | 混凝土挡土墙压顶 |  | 1、砼强度等级：C25混凝土 含模板 | m3 |  | 149.330 | 713.00 | 106472.29 | 23137.19
12 | WB041111002001 | 现浇构件钢筋 |  | 现浇构件钢筋 | t |  | 22.732 | 4427.79 | 100652.52 | 17457.27 |  | 1497.81
13 | WB041101006001 | 双/单排脚手架 |  | 脚手架 | m2 |  | 668.800 | 7.00 | 4681.60 | 2594.94
14 | 010102001001 | 挖一般石方 |  | 1、挖河石； | m3 |  | 3987.400 | 2.79 | 11124.85 | 797.48 |  | 7416.56
15 | 010103001001 | 回填方 |  | 1、基坑回填； | m3 |  | 439.240 | 3.11 | 1366.04 | 109.81 |  | 847.73
|  | 分部小计 | [6 empty] | 1229423.16
| 003 | 毛石挡墙 L=730m | [6 empty] | 753895.93
16 | 040101002001 | 挖沟槽土方 |  | 1．土壤类别：三类土 | m3 |  | 2737.500 | 4.16 | 11388.00 | 930.75 |  | 7500.75
17 | 040103001001 | 回填方 |  | 回填方 | m3 |  | 1458.470 | 3.11 | 4535.84 | 364.62 |  | 2814.85
18 | 040103002002 | 余方弃置 |  | 1．运距：3km | m3 |  | 1279.030 | 13.62 | 17420.39 | 358.13 |  | 12406.59
19 | WB041111003001 | 垫层 |  | 100mm厚碎石 | m3 |  | 129.210 | 221.37 | 28603.22 | 7295.20
20 | 040305003001 | 浆砌块料 |  | 浆砌块料 | m3 |  | 1637.540 | 357.93 | 586124.69 | 217792.82 |  | 1146.28
测评合格编号:2021JS-02【新点造价软件V10.0安徽版】
E.1 分部分项工程量清单计价表
工程名称：双溪村李畈组人居环境整治项目 | [5 empty] | 标段： |  |  |  |  | 第2页 共8页
序号 | 项目编码 | 项目名称 |  | 项目特征描述 | 计量 单位 |  | 工程量 | 金额（元）
[8 empty] | 综合单价 | 合价 | 其中
[10 empty] | 定额 人工费 |  | 定额 机械费 | 暂估价
21 | WB041111008001 | 滤层 |  | 碎石 | m3 |  | 9.800 | 190.54 | 1867.29 | 536.35
22 | 040303016002 | 混凝土挡土墙压顶 |  | C25混凝土 | m3 |  | 61.320 | 629.65 | 38610.14 | 7544.20
23 | 040303016003 | 混凝土挡土墙压顶模板 |  | 混凝土挡土墙压顶模板 | m3 |  | 292.000 | 58.09 | 16962.28 | 6494.08
24 | 011204003001 | 块料墙面 |  | 1:2.5水泥砂浆粘贴薄片卵石 | m2 |  | 146.000 | 105.98 | 15473.08 | 2934.60 |  | 65.70
25 | 040309009001 | 桥面排（泄）水管 |  | φ50泄水孔 | m |  | 257.730 | 18.93 | 4878.83 | 2399.47
26 | WB041111010001 | 勾缝、抹面 |  | 勾缝 | m2 |  | 949.000 | 18.11 | 17186.39 | 10723.70
27 | 040601029001 | 沉降（施工）缝 |  | 沉降缝 二毡三油填缝 | m2 |  | 107.670 | 35.15 | 3784.60 | 830.14
28 | 010507004001 | 台阶 |  | 素土夯实 300厚粒径10-40卵石M2.5混合砂浆分两步灌注，宽出面层100 60厚C20混凝土，台阶面向外坡1% 30厚1:2.5水泥砂浆嵌卵石面层（露出石面，卵石粒径20-35），台阶踏步边缘及两端留宽20不嵌卵石，细石混凝土随打随抹 | m2 |  | 3.600 | 572.55 | 2061.18 | 1047.42 |  | 6.16
29 | ZB040101001001 | 台阶与现状挡墙交接处挡墙 |  | 台阶与现状挡墙交接处挡墙 暂定价，结算按实际发生调整 | 项 |  | 1.000 | 5000.00 | 5000.00
|  | 分部小计 | [6 empty] | 753895.93
| 004 | 砖砌花池 L=160m | [6 empty] | 43723.29
30 | 040101002002 | 挖沟槽土方 |  | 1．土壤类别：三类土 | m3 |  | 90.720 | 4.51 | 409.15 | 32.66 |  | 267.62
31 | 040103001002 | 回填方 |  | 回填方 | m3 |  | 30.620 | 3.10 | 94.92 | 7.66 |  | 59.10
32 | 040103002003 | 余方弃置 |  | 1．运距：3km | m3 |  | 60.100 | 13.62 | 818.56 | 16.83 |  | 582.97
33 | 010404001001 | 基础垫层 |  | C15混凝土 | m3 |  | 14.400 | 488.86 | 7039.58 | 651.46
34 | 011702001002 | 基础垫层模板 |  | 基础垫层模板 | m2 |  | 48.000 | 43.13 | 2070.24 | 1219.68 |  | 58.08
35 | 010401001001 | 砖基础 |  | 砖基础 | m3 |  | 33.020 | 457.58 | 15109.29 | 4659.78 |  | 277.37
36 | 010401003001 | 实心砖墙 |  | 370厚砖墙 | m3 |  | 36.700 | 495.41 | 18181.55 | 5913.84 |  | 315.99
|  | 分部小计 | [6 empty] | 43723.29
| 005 | 水泥砼路面 S=200m2 | [6 empty] | 24904.40
测评合格编号:2021JS-02【新点造价软件V10.0安徽版】
E.1 分部分项工程量清单计价表
工程名称：双溪村李畈组人居环境整治项目 | [5 empty] | 标段： |  |  |  |  | 第3页 共8页
序号 | 项目编码 | 项目名称 |  | 项目特征描述 | 计量 单位 |  | 工程量 | 金额（元）
[8 empty] | 综合单价 | 合价 | 其中
[10 empty] | 定额 人工费 |  | 定额 机械费 | 暂估价
37 | 040101001002 | 挖一般土方 |  | 1．土壤类别：三类土 2．挖土深度：结构层厚度 | m3 |  | 60.000 | 3.02 | 181.20 | 14.40 |  | 118.80
38 | 040103002004 | 余方弃置 |  | 1．运距：3km | m3 |  | 60.000 | 13.62 | 817.20 | 16.80 |  | 582.00
39 | 040202001001 | 路床(槽)碾压检验 |  | 土基压实≥93重型 | m2 |  | 200.000 | 2.18 | 436.00 | 24.00 |  | 290.00
40 | 040202011002 | 碎石 |  | 1．石料规格：碎石 2．厚度：15m | m2 |  | 200.000 | 26.55 | 5310.00 | 100.00 |  | 488.00
41 | 040203007001 | 水泥混凝土 |  | 15cm厚C35砼面层 | m2 |  | 200.000 | 84.89 | 16978.00 | 1686.00
42 | WB040203009001 | 模板 |  | 模板 | m2 |  | 200.000 | 1.69 | 338.00 | 94.00
43 | WB040203012001 | 伸缩缝 |  | 锯缝机锯缝 缝深5cm | m2 |  | 200.000 | 1.26 | 252.00 | 124.00 |  | 46.00
44 | WB040203014001 | 养生 |  | 养护 | m2 |  | 200.000 | 1.46 | 292.00 | 68.00
45 | ZB040101001002 | 停车位划线 |  | 停车位划线 | 项 |  | 1.000 | 300.00 | 300.00
|  | 分部小计 | [6 empty] | 24904.40
| 006 | 荷兰砖路面 S=135m2 | [6 empty] | 21743.12
46 | 040101001003 | 挖一般土方 |  | 1．土壤类别：三类土 2．挖土深度：结构层厚度 | m3 |  | 45.900 | 3.02 | 138.62 | 11.02 |  | 90.88
47 | 040103002005 | 余方弃置 |  | 1．运距：3km | m3 |  | 45.900 | 13.62 | 625.16 | 12.85 |  | 445.23
48 | 040204001002 | 人行道整形、碾压 |  | 土基压实≥93%重型 | m2 |  | 135.000 | 1.01 | 136.35 | 79.65 |  | 20.25
49 | 040202011003 | 碎石 |  | 1．石料规格：碎石 2．厚度：10cm | m2 |  | 135.000 | 18.87 | 2547.45 | 49.95 |  | 329.40
50 | WB040204009002 | 人行道混凝土垫层 |  | 1．材料品种：15cm厚C25混凝土 | m3 |  | 20.250 | 576.55 | 11675.14 | 1878.19
51 | WB040204010002 | 现浇混凝土人行道模板 |  | 1、模板 | m2 |  | 135.000 | 3.13 | 422.55 | 202.50
52 | 040204002001 | 人行道板安砌 |  | 20*10*6荷兰砖 1:3水泥砂浆 3cm | m2 |  | 135.000 | 45.91 | 6197.85 | 1266.30
|  | 分部小计 | [6 empty] | 21743.12
| 007 | 红花继木S=80m2 | [6 empty] | 6910.48
53 | 050101010001 | 整理绿化用地 |  | 整理绿化用地 | m2 |  | 80.000 | 4.81 | 384.80 | 280.00
54 | 050101009001 | 种植土回（换）填 |  | 种植土 | m3 |  | 24.000 | 30.77 | 738.48 | 362.88
测评合格编号:2021JS-02【新点造价软件V10.0安徽版】
E.1 分部分项工程量清单计价表
工程名称：双溪村李畈组人居环境整治项目 | [5 empty] | 标段： |  |  |  |  | 第4页 共8页
序号 | 项目编码 | 项目名称 |  | 项目特征描述 | 计量 单位 |  | 工程量 | 金额（元）
[8 empty] | 综合单价 | 合价 | 其中
[10 empty] | 定额 人工费 |  | 定额 机械费 | 暂估价
55 | 050102007001 | 栽植色带 |  | 1．苗木、花卉种类：红花继木 2．株高或蓬径：H=50cm P=25-30cm 3．单位面积株数：36株/m2 4．养护期：一年 | m2 |  | 80.000 | 72.34 | 5787.20 | 1419.20 |  | 57.60
|  | 分部小计 | [6 empty] | 6910.48
| 008 | 污水检查井4座 | [6 empty] | 5571.68
56 | 040504001001 | 砌筑检查井 |  | 砌筑检查井 | 座 |  | 4.000 | 1392.92 | 5571.68 | 1515.92 |  | 23.88
|  | 分部小计 | [6 empty] | 5571.68
| 009 | 砖砌户线井16座 | [6 empty] | 17978.40
57 | 040504001002 | 砌筑检查井 |  | 1、砖砌户外检查井小方井 2、规格500mm×500mm以内 3、井深1m | 座 |  | 16.000 | 1123.65 | 17978.40 | 5759.04 |  | 137.76
|  | 分部小计 | [6 empty] | 17978.40
| 010 | 200mm双壁波纹管L=145m | [6 empty] | 12546.25
58 | 010101002001 | 挖沟槽土方 |  | 1．土壤类别：三类土 2．挖土深度：1m | m3 |  | 101.500 | 4.10 | 416.15 | 33.50 |  | 273.04
59 | 010103001002 | 回填方 |  | 1、人机配合回填土方 2、人工：10%，机械：90% 3、填方材料品种：三类土 | m3 |  | 71.050 | 4.36 | 309.78 | 81.71 |  | 138.55
60 | 040103002006 | 余方弃置 |  | 1．运距：3km | m3 |  | 30.450 | 13.65 | 415.64 | 8.53 |  | 295.97
61 | WB040501021001 | 管道垫层 |  | 1、垫层材质：砂砾石垫层及砂包管 2、厚度及宽度：参照图集皖2002S203-p7-Ⅳ型 | m3 |  | 10.150 | 175.21 | 1778.38 | 406.51 |  | 29.64
62 | WB040501021002 | 管道垫层 |  | 1、垫层材质：砂砾石垫层及砂包管 2、厚度及宽度：参照图集皖2002S203-p7-Ⅳ型 | m3 |  | 19.840 | 75.63 | 1500.50 | 4.96 |  | 38.29
63 | 040501004001 | 塑料管铺设 |  | 1．管道材质：聚乙烯双壁波纹管 2．管径：200 | m |  | 145.000 | 51.12 | 7412.40 | 1315.15
测评合格编号:2021JS-02【新点造价软件V10.0安徽版】
E.1 分部分项工程量清单计价表
工程名称：双溪村李畈组人居环境整治项目 | [5 empty] | 标段： |  |  |  |  | 第5页 共8页
序号 | 项目编码 | 项目名称 |  | 项目特征描述 | 计量 单位 |  | 工程量 | 金额（元）
[8 empty] | 综合单价 | 合价 | 其中
[10 empty] | 定额 人工费 |  | 定额 机械费 | 暂估价
64 | WB040501027001 | 管道闭水试验 |  | 管道闭水试验 | m |  | 145.000 | 4.92 | 713.40 | 355.25
|  | 分部小计 | [6 empty] | 12546.25
| 011 | 300mm钢筋砼管L=160m | [6 empty] | 24628.27
65 | 010101002002 | 挖沟槽土方 |  | 1．土壤类别：三类土 2．挖土深度：1m | m3 |  | 167.040 | 4.07 | 679.85 | 55.12 |  | 447.67
66 | 010103001003 | 回填方 |  | 1、人机配合回填土方 2、人工：10%，机械：90% 3、填方材料品种：三类土 | m3 |  | 106.930 | 4.36 | 466.21 | 122.97 |  | 208.51
67 | 040103002007 | 余方弃置 |  | 1．运距：3km | m3 |  | 60.110 | 13.62 | 818.70 | 16.83 |  | 583.07
68 | WB040501021003 | 管道垫层 |  | 1、垫层材质：10cm砂石基础 2、 06MS201-1 P11 | m3 |  | 18.560 | 175.21 | 3251.90 | 743.33 |  | 54.20
69 | WB040501021004 | 管道垫层 |  | 1、垫层材质：180°砂石基础 2、 06MS201-1 P11 | m3 |  | 25.270 | 75.64 | 1911.42 | 6.32 |  | 48.77
70 | 040501001001 | 混凝土管道铺设(人机配合下管) |  | 承插式混凝土管道铺设(柔性胶圈接口) D≤300mm | m |  | 160.000 | 91.12 | 14579.20 | 795.20 |  | 649.60
71 | WB040501025001 | 混凝土管道接口 |  | 混凝土管柔性胶圈接口 D≤300mm以内 | 1个口 |  | 79.000 | 27.01 | 2133.79 | 1526.28
72 | WB040501027002 | 管道闭水试验 |  | 管道闭水试验 | m |  | 160.000 | 4.92 | 787.20 | 392.00
|  | 分部小计 | [6 empty] | 24628.27
| 012 | 钢筋砼化粪池2座 | [6 empty] | 34483.47
|  | 5#化粪池 G5-12F | [6 empty] | 20158.56
73 | 010101003001 | 挖沟槽土方 |  | 1．土壤类别：三类土 2．挖土深度：详见图纸 | m3 |  | 61.940 | 4.24 | 262.63 | 21.06 |  | 172.81
74 | 040103001003 | 回填方 |  | 填土碾压 | m3 |  | 35.580 | 3.11 | 110.65 | 8.90 |  | 68.67
75 | WB010101013001 | 机械运土方 |  | 1．运距：3km | m3 |  | 26.360 | 13.65 | 359.81 | 7.38 |  | 256.22
76 | WB010101011001 | 人工清底 |  | 1．土壤类别：三类土 | m2 |  | 10.080 | 10.38 | 104.63 | 76.20
77 | 010404001002 | 基础垫层 |  | C15混凝土 | m3 |  | 1.010 | 488.86 | 493.75 | 45.69
78 | 011702001003 | 基础垫层模板 |  | 1、复合木模板 | m2 |  | 1.380 | 43.13 | 59.52 | 35.07 |  | 1.67
79 | 010501004001 | 满堂基础 |  | C30混凝土 | m3 |  | 2.190 | 509.47 | 1115.74 | 69.53
80 | 011702001004 | 基础模板 |  | 基础模板 | m2 |  | 3.250 | 45.59 | 148.17 | 83.98 |  | 3.74
测评合格编号:2021JS-02【新点造价软件V10.0安徽版】
E.1 分部分项工程量清单计价表
工程名称：双溪村李畈组人居环境整治项目 | [5 empty] | 标段： |  |  |  |  | 第6页 共8页
序号 | 项目编码 | 项目名称 |  | 项目特征描述 | 计量 单位 |  | 工程量 | 金额（元）
[8 empty] | 综合单价 | 合价 | 其中
[10 empty] | 定额 人工费 |  | 定额 机械费 | 暂估价
81 | 040601007001 | 现浇混凝土池壁（隔墙） |  | C30混凝土 | m3 |  | 7.270 | 596.25 | 4334.74 | 645.07
82 | 041102035001 | 现浇混凝土池壁（隔墙）模板 |  | 池壁模板 | m2 |  | 72.610 | 48.94 | 3553.53 | 1182.09 |  | 151.03
83 | 040601010001 | 现浇混凝土池盖板 |  | C30混凝土 | m3 |  | 0.410 | 557.88 | 228.73 | 23.42
84 | 041102036001 | 现浇混凝土池盖板模板 |  | 现浇混凝土池盖板模板 | m2 |  | 2.730 | 62.74 | 171.28 | 50.61 |  | 7.67
85 | 040601018001 | 预制混凝土板 |  | C30混凝土 | m3 |  | 0.650 | 610.21 | 396.64 | 59.09
86 | WB041102048001 | 预制混凝土板模板 |  | 预制混凝土板模板 | m3 |  | 2.600 | 121.21 | 315.15 | 93.52 |  | 0.62
87 | 010903003001 | 墙面、地面防水砂浆 |  | 20厚防水砂浆 | m2 |  | 43.100 | 18.21 | 784.85 | 301.70 |  | 28.02
88 | 010515001001 | 现浇构件钢筋 |  | 现浇构件钢筋 | t |  | 1.593 | 4280.44 | 6818.74 | 1160.60 |  | 79.22
89 | 031001006001 | 通气管 |  | 1、通气管、三通、管道支架、防水套筒 2、含主材、辅材及人工等一切费用 | 项 |  | 1.000 | 200.00 | 200.00
90 | ZB040101001003 | 井盖及井座 |  | 1、井盖及井座 2、含主材、辅材及人工等一切费用 | 套 |  | 2.000 | 350.00 | 700.00
|  | 分部小计 | [6 empty] | 20158.56
|  | 3#化粪池 G3-6F | [6 empty] | 14324.91
91 | 010101003002 | 挖沟槽土方 |  | 1．土壤类别：三类土 2．挖土深度：详见图纸 | m3 |  | 40.360 | 4.18 | 168.70 | 13.32 |  | 110.18
92 | 040103001004 | 回填方 |  | 填土碾压 | m3 |  | 25.740 | 3.10 | 79.79 | 6.44 |  | 49.68
93 | WB010101013002 | 机械运土方 |  | 1．运距：3km | m3 |  | 14.620 | 13.61 | 198.98 | 4.09 |  | 141.67
94 | WB010101011002 | 人工清底 |  | 1．土壤类别：三类土 | m2 |  | 7.680 | 10.38 | 79.72 | 58.06
95 | 010404001003 | 基础垫层 |  | C15混凝土 | m3 |  | 0.770 | 488.86 | 376.42 | 34.83
96 | 011702001005 | 基础垫层模板 |  | 1、复合木模板 | m2 |  | 1.280 | 43.13 | 55.21 | 32.52 |  | 1.55
97 | 010501004002 | 满堂基础 |  | C30混凝土 | m3 |  | 1.610 | 509.47 | 820.25 | 51.12
98 | 011702001006 | 基础模板 |  | 基础模板 | m2 |  | 3.000 | 45.59 | 136.77 | 77.52 |  | 3.45
99 | 040601007002 | 现浇混凝土池壁（隔墙） |  | C30混凝土 | m3 |  | 5.250 | 596.25 | 3130.31 | 465.83
100 | 041102035002 | 现浇混凝土池壁（隔墙）模板 |  | 池壁模板 | m2 |  | 54.180 | 48.94 | 2651.57 | 882.05 |  | 112.69
101 | 040601010002 | 现浇混凝土池盖板 |  | C30混凝土 | m3 |  | 0.230 | 557.88 | 128.31 | 13.14
102 | 041102036002 | 现浇混凝土池盖板模板 |  | 现浇混凝土池盖板模板 | m2 |  | 1.530 | 62.74 | 95.99 | 28.37 |  | 4.30
测评合格编号:2021JS-02【新点造价软件V10.0安徽版】
E.1 分部分项工程量清单计价表
工程名称：双溪村李畈组人居环境整治项目 | [5 empty] | 标段： |  |  |  |  | 第7页 共8页
序号 | 项目编码 | 项目名称 |  | 项目特征描述 | 计量 单位 |  | 工程量 | 金额（元）
[8 empty] | 综合单价 | 合价 | 其中
[10 empty] | 定额 人工费 |  | 定额 机械费 | 暂估价
103 | 040601018002 | 预制混凝土板 |  | C30混凝土 | m3 |  | 0.540 | 610.21 | 329.51 | 49.09
104 | WB041102048002 | 预制混凝土板模板 |  | 预制混凝土板模板 | m3 |  | 1.600 | 121.21 | 193.94 | 57.55 |  | 0.38
105 | 010903003002 | 墙面、地面防水砂浆 |  | 20厚防水砂浆 | m2 |  | 35.800 | 18.21 | 651.92 | 250.60 |  | 23.27
106 | 010515001002 | 现浇构件钢筋 |  | 现浇构件钢筋 | t |  | 1.011 | 4280.44 | 4327.52 | 736.57 |  | 50.28
107 | 031001006002 | 通气管 |  | 1、通气管、三通、管道支架、防水套筒 2、含主材、辅材及人工等一切费用 | 项 |  | 1.000 | 200.00 | 200.00
108 | ZB040101001004 | 井盖及井座 |  | 1、井盖及井座 2、含主材、辅材及人工等一切费用 | 套 |  | 2.000 | 350.00 | 700.00
|  | 分部小计 | [6 empty] | 14324.91
| 013 | 砖砌污水降解池2座 | [6 empty] | 52743.76
109 | 010101003003 | 挖沟槽土方 |  | 1．土壤类别：三类土 2．挖土深度：详见图纸 | m3 |  | 182.750 | 4.33 | 791.31 | 63.96 |  | 519.01
110 | 040103001005 | 回填方 |  | 填土碾压 | m3 |  | 89.710 | 3.11 | 279.00 | 22.43 |  | 173.14
111 | WB010101013003 | 机械运土方 |  | 1．运距：3km | m3 |  | 93.040 | 13.62 | 1267.20 | 26.05 |  | 902.49
112 | WB010101011003 | 人工清底 |  | 1、土壤类别：一般三类土 | m2 |  | 53.650 | 10.38 | 556.89 | 405.59
113 | 010404001004 | 基础垫层 |  | 1、位置：降解池； 2、做法：C30砼垫层；厚100mm | m3 |  | 5.090 | 502.38 | 2557.11 | 152.50
114 | 011702001007 | 基础垫层模板 |  | 1、复合木模板 | m2 |  | 3.850 | 43.13 | 166.05 | 97.83 |  | 4.66
115 | 010501004003 | 满堂基础 |  | 1、位置：降解池； 2、做法：C30砼基础；厚250mm | m3 |  | 4.930 | 509.47 | 2511.69 | 156.53
116 | 011702001008 | 基础模板 |  | 基础模板 | m2 |  | 6.360 | 45.59 | 289.95 | 164.34 |  | 7.31
117 | 010515001003 | 现浇构件钢筋 |  | 现浇构件钢筋 | t |  | 1.398 | 4304.24 | 6017.33 | 1030.61 |  | 74.49
118 | 010401003002 | 实心砖墙 |  | 1、砖品种、规格、强度级：煤矸石烧结实心砖 2、墙体类型：墙厚120/240 3、砂浆强度级：M7.5水泥砂浆 | m3 |  | 23.200 | 993.55 | 23050.36 | 7639.30 |  | 354.50
119 | 010503004001 | 圈梁 |  | 1．混凝土种类：商品混凝土 2．混凝土强度等级：C30 | m3 |  | 1.150 | 589.16 | 677.53 | 102.79
120 | 011702008001 | 圈梁模板 |  | 圈梁模板 | m2 |  | 9.600 | 51.00 | 489.60 | 277.15 |  | 9.89
测评合格编号:2021JS-02【新点造价软件V10.0安徽版】
E.1 分部分项工程量清单计价表
工程名称：双溪村李畈组人居环境整治项目 | [5 empty] | 标段： |  |  |  |  | 第8页 共8页
序号 | 项目编码 | 项目名称 |  | 项目特征描述 | 计量 单位 |  | 工程量 | 金额（元）
[8 empty] | 综合单价 | 合价 | 其中
[10 empty] | 定额 人工费 |  | 定额 机械费 | 暂估价
121 | 010502002001 | 构造柱 |  | 1．混凝土种类：商品混凝土 2．混凝土强度等级：C30 | m3 |  | 1.900 | 681.86 | 1295.53 | 304.99 |  | 1.63
122 | 011702003001 | 构造柱模板 |  | 构造柱模板 | m2 |  | 14.560 | 49.91 | 726.69 | 420.35 |  | 16.16
123 | 011101001001 | 水泥砂浆楼地面 |  | 20厚1:2砂浆掺入5%防水剂抹平压光 | m2 |  | 34.080 | 18.21 | 620.60 | 238.56 |  | 22.15
124 | 011201001001 | 墙面一般抹灰 |  | 20厚1:2砂浆掺入5%防水剂抹平压光 | m2 |  | 243.380 | 18.21 | 4431.95 | 1703.66 |  | 158.20
125 | 010404001005 | 过滤层-瓜子片 |  | 1、材料品种：瓜子片 | m3 |  | 24.480 | 93.11 | 2279.33 | 6.12 |  | 47.25
126 | 010404001006 | 过滤层-石子 |  | 1、材料品种：石子 | m3 |  | 0.960 | 93.25 | 89.52 | 0.25 |  | 1.93
127 | 010404001007 | 过滤层-煤炉渣层 |  | 1、材料品种：煤炉渣层 | m3 |  | 3.840 | 48.08 | 184.63 | 0.96 |  | 7.33
128 | 010404001008 | 过滤层-细沙、粗沙层 |  | 1、材料品种：细沙、粗沙层 | m3 |  | 4.800 | 93.11 | 446.93 | 1.20 |  | 9.26
129 | WB080403009001 | 无纺布 |  | 1、干铺双层无纺布 2、含主材、辅材及人工等一切费用 | m2 |  | 70.080 | 6.27 | 439.40 | 58.87
130 | ZB040101001005 | 分布管等 |  | 分布管等 | 项 |  | 2.000 | 500.00 | 1000.00
131 | WB050102020001 | 栽植水生植物 |  | 1、植物种类：水生鸢尾 | 株 |  | 1224.000 | 2.00 | 2448.00 | 1040.40
132 | WB050104011001 | 水生植物成活养护、片植 |  | 1、水生植物成活养护、片植 2、养护期：1个月 | m2 |  | 34.000 | 0.73 | 24.82 | 13.60 |  | 1.70
133 | WB050104023001 | 水生植物保存养护、片植 |  | 1、水生植物保存养护、片植 2、养护期：3级养护11个月 | m2 |  | 34.000 | 3.01 | 102.34 | 55.76 |  | 6.80
|  | 分部小计 | [6 empty] | 52743.76
| 014 | 土方 | [6 empty] | 7821.64
134 | 040101001004 | 挖一般土方 |  | 100m3土方 1825.5m3砂卵石 | m3 |  | 1925.500 | 2.77 | 5333.64 | 385.10 |  | 3542.92
135 | 040103001006 | 回填方 |  | 回填方 | m3 |  | 800.000 | 3.11 | 2488.00 | 200.00 |  | 1544.00
|  | 分部小计 | [6 empty] | 7821.64
| 015 | 其他 | [6 empty] | 6302.92
136 | ZB041106001001 | 大型机械设备进出场及安拆 |  | 大型机械 | 台·次 |  | 1.000 | 6302.92 | 6302.92 | 1680.00 |  | 2975.02
|  | 分部小计 | [6 empty] | 6302.92
测评合格编号:2021JS-02【新点造价软件V10.0安徽版】

## 3.3 附录F 措施项目清单计价表
附录F 措施项目清单与计价表
工程名称：双溪村李畈组人居环境整治项目 |  |  |  | 标段： |  |  | 第1页 共1页
序号 | 项目编码 |  | 项目名称 |  | 计算基础 | 费率（%） |  | 金额（元）
1 | SC-01 |  | 夜间施工增加费 |  | 1169149.78 | 0.500 |  | 5845.75
2 | SC-02 |  | 二次搬运费 |  | 1169149.78 | 1.200 |  | 14029.80
3 | SC-03 |  | 冬雨季施工增加费 |  | 1169149.78 | 0.800 |  | 9353.20
4 | SC-04 |  | 已完工程及设备保护费 |  | 1169149.78 | 0.100 |  | 1169.15
5 | SC-05 |  | 工程定位复测费 |  | 1169149.78 | 0.900 |  | 10522.35
6 | SC-06 |  | 临时保护设施费 |  | 1169149.78 | 0.100 |  | 1169.15
7 | SC-07 |  | 行车、行人干扰增加费 |  | 1169149.78 | 0.200 |  | 2338.30
8 | SC-08 |  | 赶工措施费 |  | 1169149.78
9 | SC-09 |  | 非夜间施工照明费 |  | 1169149.78
合 计 | [7 empty] | 44427.70
测评合格编号:2021JS-02【新点造价软件V10.0安徽版】

## 3.4 附录G 不可竞争项目清单与计价表
附录G 不可竞争项目清单与计价表
工程名称：双溪村李畈组人居环境整治项目 |  |  |  | 标段： |  |  | 第1页 共1页
序号 | 项目编码 |  | 项目名称 |  | 计算基数 | 费率（%） |  | 金额（元）
1 | SF-01 |  | 环境保护费 |  | 1169149.78 | 3.570 |  | 41738.65
2 | SF-02 |  | 文明施工费 |  | 1169149.78 | 7.330 |  | 85698.68
3 | SF-03 |  | 安全施工费 |  | 1169149.78 | 5.280 |  | 61731.11
4 | SF-04 |  | 临时设施费 |  | 1169149.78 | 9.990 |  | 116798.06
5 | SF-05 |  | 环境保护税 |  | 0
合 计 | [7 empty] | 305966.50
测评合格编号:2021JS-02【新点造价软件V10.0安徽版】

## 3.5 H.1 其他项目清单与计价汇总表
H.1 其他项目清单与计价汇总表
工程名称：双溪村李畈组人居环境整治项目 |  |  | 标段： |  | 第1页 共1页
序号 | 项目名称 |  |  | 金额(元)
1 | 暂列金额 |  |  | 166331.02
2 | 专业工程暂估价 |  |  | 130000.00
3 | 计日工
4 | 总承包服务费
合 计 |  |  |  | 296331.02
测评合格编号:2021JS-02【新点造价软件V10.0安徽版】

## 3.6 H.2 暂列金额明细表
H.2 暂列金额明细表
工程名称：双溪村李畈组人居环境整治项目 |  |  |  | 标段： |  | 第1页 共1页
序号 | 项目名称 |  | 计量单位 |  | 暂定金额(元) |  | 备注
1 | 预留金 |  |  |  | 166331.02
合 计 |  |  |  |  | 166331.02
测评合格编号:2021JS-02【新点造价软件V10.0安徽版】
说明：此表由招标人填写，如不能详列，也可只列暂定金额总额，投款人应将上述暂列金额计入投标总价中。

## 3.7 H.3 专业工程暂估价计价表
H.3 专业工程暂估价计价表
工程名称：双溪村李畈组人居环境整治项目 |  |  |  | 标段： |  | 第1页 共1页
序号 | 工程名称 |  | 工程内容 |  | 金额(元) |  | 备注
1 | 成品卫生间 |  | 成品卫生间 |  | 20000.00
2 | 河道清淤 |  | 河道清淤 |  | 80000.00
3 | 拦水坝修复 |  | 拦水坝修复2处 |  | 30000.00
合 计 |  |  |  |  | 130000.00
测评合格编号:2021JS-02【新点造价软件V10.0安徽版】
说明：此表中“金额”由招标人填写。投标时，投标人应按招标人所列金额计入投标总价中。结算时按合同约定结算金额填写。

## 3.8 附录I 税金计价表
附录I 税金计价表
工程名称：双溪村李畈组人居环境整治项目 |  |  |  | 标段： |  | 第1页 共1页
序号 | 项目名称 |  | 计算基础 |  | 计算基数 |  | 费率(％) | 金额(元)
1 | 增值税 |  | 分部分项工程费+措施项目费+不可竞争费+其他项目费-暂列金额-专业工程暂估价 |  | 3326620.37 |  | 9.000 | 299395.83
合 计 | [7 empty] | 299395.83
测评合格编号:2021JS-02【新点造价软件V10.0安徽版】